## 方案三
宜都法院大法庭方案
序号 | 产品名称 | 规格参数 | 单位 | 数量 | 单价 | 总价
（1）庭审设备
1 | 4K高清庭审数字采编播控一体机 | 1、具有不少于2个RJ45千兆网口、4个RS485、4个RS-232、5个USB接口、8个SATA接口、1个蓝牙接口、2个报警输入，2个报警输出接口、8组红外控制接口。 2、★前置不少于6块硬盘插槽；（以第三方权威机构检测报告为准） 3、内置不小于7英寸电容触摸屏、感应式触摸按键，具有实时视频预览，主机录像回放和光盘录像回放等功能； 4、具有不少于6个HDbaseT视频输入接口、2个VGA In、2个VGA Out、10个HDMI Out示证输出接口。 5、具有不少于16个Mic In音频接口、8个Line In接口、6个Line Out接口、1个3.5mm混音输出接口。 6、★可以通过HDbaseT对摄像机供电、视频传输，对云台、镜头等控制功能。（以第三方权威机构检测报告为准） 7、至少具有RTSP、RTMP、GB/T28181、SIP、H323等设置选项。 8、支持蓝牙、Wifi通信，配合无线中控终端使用，应能实现主机及外围设备开/关机和示证切换等功能。 9、★支持不小于4K（3840*2160）视频实时编解码；（以第三方权威机构检测报告为准） 10、支持同时接入至少6路不低于4K 30 fps HDBaseT视频、不少于4路4K网络摄像机； 11、★支持通过HDMI输出不少于2路不低于4K、不低于30fps 实时独立画面；（以第三方权威机构检测报告为准） 12、支持同时接入不少于2路本地示证视频；（以第三方权威机构检测报告为准） 13、视频压缩设备采用H.264/H.265视频压缩标准，支持不改变现有文件格式与参数条件下实现视频流实时压缩不低于50%。 14、具有AAC、ADPCM、G.711音频编码设置选项，音频采样率可设置8/32/48KHz；支持对各通道音视频参数（帧率、分辨率、码率等）进行设置。 15、★支持合成画面及独立画面分辨率不低于4K（3840×2160），图像流畅，无明显卡顿；（以第三方权威机构检测报告为准） | 台 | 1
2 | 全景席位一体机 | 1、★球机支持不少于1个HDBaseT接口、1对音频输入/输出接口、1个TF卡槽、1个复位按钮、内置MIC，支持3路报警输入，2路报警输出。（以第三方权威机构检测报告为准） 2、★支持通过HDBaseT控制球机转动、视频传输。（以第三方权威机构检测报告为准） 3、至少支持H.265、H.264（Main Profile，High Profile，Baseline Profile）、M-JPEG视频编码方式。 4、变焦不低于24倍。 5、分辨率不低于4K。 6、宽动态范围不低于120dB，亮度鉴别等级不小于11级。 7、球机（F=1.6）彩色模式所需最低照度不高于0.002 lx，能基本分辨被摄目标的轮廓特征；黑白模式最低照度不高于0.001 lx，能基本分辨被摄目标的轮廓特征。 8、支持水平360°旋转；垂直旋转范围可达到-30°~90°。 9、水平手控最大速度不小于300°/s。 10、★支持三码流同时输出，主码流最大支持不低于3840×2160@30fps。（以第三方权威机构检测报告为准） 11、★支持对人员声音进行变声处理，同时对指定区域内识别的人脸（不超过2人）进行马赛克遮挡处理，马赛克等级0~100，变声等级0~100可设置。（以第三方权威机构检测报告为准） | 台 | 6
3 | 智能电控终端 | 1、可实现不少于8路强电控制 2、支持8路输出万能插座，单路最大输出功率2200W，整机最大功率3520W 3、可通过通讯接口（RS232和RS485）或RJ45网络接口与电脑或中控连接，用命令进行自动控制 4、可通过按键实现一键开/关机控制 5、可通过按键实现单路开/关控制 6、前面板开/关机状态指示灯 7、支持网络远程在线升级 | 台 | 1
4 | 庭审智慧屏 | 1、不低于Android 10.0； 2、不低于4GB 内存； 3、不低于10.4英寸屏幕、1600万色、1920×1200像素； 4、支持蓝牙； 5、支持WIFI； 6、支持通过主机进行强电控制、灯的开启关闭； 7、支持升降屏控制，仅wifi模式下下适用； 8、支持音量控制，支持开关静音； 9、支持图像激励； 10、支持一键开启，按照偏好设定顺序开启主机、强电设备及红外设备； 11、支持一键关闭，按照偏好设定顺关闭主机、强电设备及红外设备； 12、支持一键庭审。支持手动激励； 13、支持用户设置，可跟据现场部署灵活配； | 台 | 1
小计
（2）发言及语音转写设备
1 | 专业话筒 | 1、阵列式拾音设计，拾音距离可达60—80CM，实现清晰扩声； 2、短管设计，具有更远、更大的拾音范围； 3、全金属结构、一体化、流线型设计，外形高端大气； 4、抗射频干扰（RFI）技术，有效消除手机等射频干扰源对扩声的影响； 5、全平衡式设计，具有良好的共模抑制能力； 技术参数： 类型：ECM阵列式； 咪芯规格及数量：2*Φ16mm； 频率响应：50—15000 Hz； 灵敏度：-32dB±3dB（0dB=1V/pa，@1kHz）； 指向性：超心型 最大声压级：≥120dB 输出阻抗：≤2KΩ； SN：≥60dB（at 1KHZ 1Pa）； 拾音角度上下60度可调； 尺寸：底座（不含连接件）：103*135*50（H）mm，咪管：24*34*196mm。 | 台 | 3
2 | 专业话筒（立麦） | 1、全铜材质设计，配合特有的抗干扰电路，可有效抵御射频干扰，提供干净的会议使用环境； 2、独有的双层悬空式减震设计，能够有效地防止固体传导噪音，具有更低的失真和摩擦噪音； 3、采用Φ16mm 大膜咪芯，确保良好的拾音距离，与高保真的原声再现，极佳的声音层次感； 4、独有的防爆音、破音设计，动态范围更大更安全。 换能类型：ECM电容式，Φ16mm； 频率响应： 35Hz-20KHz 灵敏度：-39dB±3 dB（@1KHz，0 dB=1v/Pa） 指向性： 超心型 最大声压级：≥ 131 dB (THD 1%@1KHz) 输出阻抗：≤100Ω 幻象供电：12V-48V(4mA) 等效噪声级：≤26dB（A） 尺寸： ∮38×213mm±1mm（不含底座） 重量：0.36Kg±5g（不含附件） | 台 | 2
3 | 智能语音麦克单元（桌面） | 全新数字化设计，网络连接，抗干扰及传输距离大大提高 配合智能语音音频处理一体机具有音频流上传功能 具有一定自重的稳固底座，自带双网口接口用于系统连接 强指向性拾音头设计，从源头防止反馈的产生 无源设备，由麦克主机供电 全数字传输，支持热插拔，插拔网线不会带来任何音频噪音；且支持即插即用 表面处理为全哑光材质，有效屏蔽镁光灯等闪光器材的反射 内置EQ均衡调节，可有效避免啸叫的产生及对音质的改善 | 台 | 20
4 | 智能语音麦克单元（立麦） | 全新数字化设计，网络连接，抗干扰及传输距离大大提高 配合智能语音音频处理一体机具有音频流上传功能 具有一定自重的稳固底座，自带1M长RJ45接口网络线缆 超心型指向性拾音头设计，从源头防止反馈的产生 标配一个4口交换机，用于麦克单元网络级联 无源设备，由麦克主机供电 全数字传输，支持热插拔，插拔网线不会带来任何音频噪音；且支持即插即用 表面处理为全哑光涂料，有效屏蔽镁光灯等闪光器材的反射 内置EQ均衡调节，可有效避免啸叫的产生及对音质的改善 支架未升高时高度为95CM，完全升高时可158CM，并可在此高度范围内随意调节，前后拉伸摇臂可调节与地面的倾斜角度，并可调整伸缩距离，以调整距离音源的距离 | 台 | 7
5 | 8路智能语音音频处理一体机 | 该设备集手拉手麦克主机、USB声卡、角色绑定、语音激励功能于一体，适用于智慧庭审语音识别应用 具有数字音频流输出功能，可将系统中任一麦克或多只麦克音频以数字音频流方式进行输出 支持多种发言模式：自由讨论模式、数字轮替模式、限制发言模式、审讯模式 自由发言模式：分机单元可以开放式自由按键发言并于发言后自行按键关闭 轮替模式：可设定N支列席单元相互轮替压倒发言 限制模式：可任意设定N支列席单元限制发言 审讯模式：所有代表单元指示灯常亮，每路MIC语音通道处于关闭状态，靠音频触发进行打开，且触发电平每只MIC独立可调 全新数字化设计，网络连接，语音激励精度更高，抗干扰及传输距离大大提高 主机内置EQ均衡调节，可有效避免啸叫的产生及对音质的改善 具有电源、工作主卡双备份功能，且随意指定备份主机 系统支持热插拔，即插即用，会议进行中增加会议单元无插拔噪声 设备两路手拉手输入，1路LINR in，1路AUDIO in 设备支持2路LINE out，1路AUDIO out 设备支持1路以太网口，1路RS232接口 | 台 | 1
6 | 16路智能语音音频处理一体机 | 该设备集手拉手麦克主机、USB声卡、角色绑定、语音激励功能于一体，适用于智慧庭审语音识别应用 具有数字音频流输出功能，可将系统中任一麦克或多只麦克音频以数字音频流方式进行输出 支持多种发言模式：自由讨论模式、数字轮替模式、限制发言模式、审讯模式 自由发言模式：分机单元可以开放式自由按键发言并于发言后自行按键关闭 轮替模式：可设定N支列席单元相互轮替压倒发言 限制模式：可任意设定N支列席单元限制发言 审讯模式：所有代表单元指示灯常亮，每路MIC语音通道处于关闭状态，靠音频触发进行打开，且触发电平每只MIC独立可调 全新数字化设计，网络连接，语音激励精度更高，抗干扰及传输距离大大提高 主机内置EQ均衡调节，可有效避免啸叫的产生及对音质的改善 具有电源、工作主卡双备份功能，且随意指定备份主机 系统支持热插拔，即插即用，会议进行中增加会议单元无插拔噪声 设备两路手拉手输入，1路LINR in，1路AUDIO in 设备支持2路LINE out，1路AUDIO out 设备支持1路以太网口，1路RS232接口 | 台 | 1
7 | AI语音识别引擎 | 软硬一体，含1路语音识别算法，应用于法院智慧庭审语音识别 设备集成语音识别引擎，支持将庭审内容实时转写成文字 支持语音检出能力，能够在夹杂噪音的环境下连续采集语音信号，并进行过滤，保留有效语音，对有效语音进行识别和翻译 支持语音识别能力：引擎能在离线环境下通过智能语音音频处理一体机采集到的实时音频流，实时转写成文字 主机支持双千兆网口，支持和智能语音音频处理一体机直连，保证语音实时转写效果 语音识别引擎具备声学模型、语言模型、热词模型、自动标点系统。声学模型采用端到端神经网络模型对声学进行建模，语言模型采用ngramLM进行建模，用于计算搜索候选的文本概率，引擎同时支持自动智能标点，能够对识别的文本进行自动添加标点 中文标准普通话语音识别正确率：标准测试集≥97% 识别结果响应时间≤500ms 支持实时语音识别，连续识别语言流内容，即时输出识别结果，并可根据上下文语言模型进行自动校正 支持一句话语音识别，识别不超过一分钟的音频流转成文本 识别热词管理：中文或英语的热词导入及编辑，例如涉及到人名、地名、公司名等特殊易错的词汇，可以作为热词在实时字幕或转写音频文件时直接进行替换，节约后期修改的工作量 支持敏感词过滤：可手动配置敏感词，可用于敏感词进行屏蔽、标注或删除等功能开发 主机HDMI接口支持4K输出，支持分辨率4096/3840*2160@24/30Hz 主机支持6个串口，默认支持RS232 | 套 | 1
小计
（3）音响设备
1 | 功率放大器 | 1、先进的外观工艺 面板设计新颖时尚、专业大方，整机工艺布局合理，1U高度标准机身，适合安装在任何标准的 19 吋机柜内。 2、经典D类电路，功放稳定可靠，还具有超低失真度； 3、完善的保护功能 电源软启动功能，保证开机瞬间不对电网形成冲击。 采用双重无失真压缩电路，确保功放不过激失真和超功率工作。 电压、电流跟踪技术，确保功放长期工作在安全区域。 多点温度监控，确保功放不过热。 模具成型的绝缘风道设计，保证了安规的要求和功放不过热。 进口导热材料，保证 MOS 管高效散热、安全工作。 4、完善的输入、输出接口 XLR 孔形卡侬插座输入，XLR针形卡侬插座并机输出，简单快捷。 输出接口采用快装接口，避免错接，系统连接高效。 1.输出功率：4x200W/8Ω 4x300W/4Ω； 2.频率响应：20Hz~20kHz ±1dB； 3.总谐波失真(1kHz)：≤0.1%； 4.输入灵敏度(±10%)：0dBu(775mV) 5.输入阻抗(典型值)：平衡 20KΩ，非平衡 10KΩ 6.信噪比(A计权)：≥100dB 7.串音衰减(1kHz)：≥70dB 8.最大功率消耗：1000W 9.电源适应范围：交流~110-242V /50-60Hz 10.整机尺寸（W×D×H）：483×325×44（mm） 11.包装尺寸（W×D×H）：570×550×115（mm） 12.净重/毛重：约 4.5KG / 6KG | 台 | 2
2 | 数字调音台 | 1、16路模拟输入（12路Mic，2组RCA）； 2、7寸电容触摸屏1024x600分辨率 3、9个100mm电动推子 4、中英文界面随时切换无需重启 5、内置USB录音、放音功能 6、USB播放器可以识别中文歌曲名 7、内置12个通道独立的反馈抑制器 8、集成音箱管理器 9、开放第三方控制协议 TCP/IP、RS-232控制指令 10、带2个DCA 11、支持PC、Android、IOS端控制，iPad触摸屏全功能控制，实时数据同步； 12、通道名称可自定义 13、内置1个效果器模块 14、可通过网络或者U盘进行系统升级 15、每个输入通道具有4段参量均衡、噪声门、反馈抑制器、高低通、压缩、反相 16、每个输出通道具有8段参量均衡、高低通、压缩、反相 17、输出通道L/R、6BUS和2AUX(AUX1和AUX2/REC)、HeadPhone(L/R) 18、6个BUS和2个AUX混音总线可选择推子前、推子后（PRE/POST） 19、支持100组场景预设功能，可从USB存储器或电脑导出、导入，便于数据备份 20、100个PEQ模式存储 21、内置信号发生器：正弦波、粉红噪声、白噪声 22、通道参数拷贝功能，相同的通道快速复制数据 23、接线方式：平衡式输入、输出卡侬 24、8个推子编组、1个总静音、3个自定义按钮 25、具有增益共享型自动混音（AMM） 技术指标： 1、频率响应：20Hz～20kHz（+1dB，-3dB）； 2、总谐波失真：≤0.01%@0dBu，20Hz～20kHz； 3、信噪比：≥105dB 4、串音：≤-100dB（1kHz） 5、增益：≥76dB 6、最大输入电平：≥18dBu 7、最大输出电平：≥18dBu 8、底噪：≤-90dBu | 台 | 1
3 | 数字音频处理器 | 1、3进6出数字音频处理器 2、采用24位DSP技术，高性能AD/DA编解码器，采样率 96kHz 3、灵活组合的输入输出，多种分频模式 4、输入输出音量调节，范围从-80dB到+12dB，最小步进0.1dB 5、每个输入通道有9段参量均衡（PEQ），每个输出通道有15段参量均衡（PEQ），每段均有有参量，低架和高架等多种EQ类型选择 6、输出具备高通和低通滤波器，每个滤波器有多种斜率和类型供选择 7、每个输入/输出通道可设置最长延时达1200.00ms 8、每个输出通道带相位反转功能通道复制功能，令调节更省便 9、输入输出增益：-80dB～+12dB可调，歩进0.1dB 10、压限阈值-40dBu～+20dBu可调，歩进0.5dBu启动时间0.3ms～200ms可调，释放时间50ms～5000ms可调 11、多通道链接功能，可同时设置多个通道参数 12、直观友好的用户界面，USB，RS485等多种方式与上位机连接 技术指标： 1、总谐波失真（1kHz）：≤0.1% 2、信噪比（A计权）：≥105dB 3、频率响应：20Hz～20kHz （±0.5dB） 4、最大输入电平：≥16dBu 5、最大输出电平：≥16dBu 6、最大增益：≥20dB 7、底噪：≤-85dBu 8、尺寸(L×W×H)(mm)：483×254×44 | 台 | 2
4 | 电源时序器 | 1、采用MCU控制，使时序时间更准确； 2、采用80A空气开关提供过流保护； 3、LED数码管电源电压指示，时刻监控当前市电电压； 4、RS232串口控制、凤凰控制口,实现单机控制、多机联机控制、远程控制； 5、提供6路直流12V/1.2A输出、1路USB接口的DC5V输出； 6、每路交流输出电源带独立控制按键和LED指示灯 技术指标： 1、电源总功率：交流220V/80A； 2、电源电压显示精度：±2%； 3、可控交流电源输出路数：14路 4、每通道最大输出电流：20A； 5、时序延迟时间：≥0.5S； 6、尺寸(mm)：483×412×100； | 台 | 1
小计
（4）电子质证设备
1 | 庭审终端 | KX-U6780/8核/16G/512G/2G独显/24寸/国产系统软件 | 套 | 4
2 | 75寸示证电视 | 75寸屏幕，4K 144Hz高刷屏，全屏高亮度。 | 台 | 2
3 | 桌面显示屏 | 24寸，宽高比16：9，HDMI接口 | 台 | 11
4 | 指纹签章一体机 | 电子签名捺印：具备指纹采集、电子签名等功能的智能专用设备，相关人员可通过设备获得所需的签名捺印的服务 同步录音录像：实现电子签章、电子指纹采集过程同步录音录像，实现证据链的不间断和可追溯性 多应用服务：终端内置安卓系统，提供原笔迹签名、信息交互、人像拍照、录音录像、等多种成熟应用 高集成度：终端集成了视频、音频（录/播）、笔迹书写等诸多功能模块。 数据安全：终端内置国密芯片，对整机的用户静态数据都能进行加密处理，保障用户的静态数据安全。当终端进行数据传输时，传输数据可采用加密+签名的手段，保证数据传输过程的保密性和防篡改，保障数据传输安全。 网络接入：支持网络版接入，无驱动设计，直接接入平台进行指纹签章。 | 台 | 1
5 | 打印一体机 | 黑白激光一体机，打印/复印/扫描一体，打印速度20页/分钟，连接方式USB，一键驱动安装，打印幅面A4，强制节能产品。 | 台 | 1
小计
（5）法庭其他设备材料
1 | 网络交换机 | 交换容量：336Gbps，包转发率：96Mpps，24*10/100/1000Base-T以太网端口，4*1000 Base-X SFP光口 | 台 | 1
2 | 设备机柜 | 19英寸标准机柜，42U，进深800mm，带静音风扇 | 台 | 1
小计
合计

## 方案三 (2)
宜都法院大法庭方案
序号 | 产品名称 | 规格参数 | 单位 | 数量 | 单价 | 总价
（1）庭审设备 | [6 empty] | 单价 | 合计
1 | 4K高清庭审数字采编播控一体机 | 1、具有不少于2个RJ45千兆网口、4个RS485、4个RS-232、5个USB接口、8个SATA接口、1个蓝牙接口、2个报警输入，2个报警输出接口、8组红外控制接口。 2、★前置不少于6块硬盘插槽；（以第三方权威机构检测报告为准） 3、内置不小于7英寸电容触摸屏、感应式触摸按键，具有实时视频预览，主机录像回放和光盘录像回放等功能； 4、具有不少于6个HDbaseT视频输入接口、2个VGA In、2个VGA Out、10个HDMI Out示证输出接口。 5、具有不少于16个Mic In音频接口、8个Line In接口、6个Line Out接口、1个3.5mm混音输出接口。 6、★可以通过HDbaseT对摄像机供电、视频传输，对云台、镜头等控制功能。（以第三方权威机构检测报告为准） 7、至少具有RTSP、RTMP、GB/T28181、SIP、H323等设置选项。 8、支持蓝牙、Wifi通信，配合无线中控终端使用，应能实现主机及外围设备开/关机和示证切换等功能。 9、★支持不小于4K（3840*2160）视频实时编解码；（以第三方权威机构检测报告为准） 10、支持同时接入至少6路不低于4K 30 fps HDBaseT视频、不少于4路4K网络摄像机； 11、★支持通过HDMI输出不少于2路不低于4K、不低于30fps 实时独立画面；（以第三方权威机构检测报告为准） 12、支持同时接入不少于2路本地示证视频；（以第三方权威机构检测报告为准） 13、视频压缩设备采用H.264/H.265视频压缩标准，支持不改变现有文件格式与参数条件下实现视频流实时压缩不低于50%。 14、具有AAC、ADPCM、G.711音频编码设置选项，音频采样率可设置8/32/48KHz；支持对各通道音视频参数（帧率、分辨率、码率等）进行设置。 15、★支持合成画面及独立画面分辨率不低于4K（3840×2160），图像流畅，无明显卡顿；（以第三方权威机构检测报告为准） | 台 | 1 | 123000 | 123000 | 123450 | 123450
2 | 全景席位一体机 | 1、★球机支持不少于1个HDBaseT接口、1对音频输入/输出接口、1个TF卡槽、1个复位按钮、内置MIC，支持3路报警输入，2路报警输出。（以第三方权威机构检测报告为准） 2、★支持通过HDBaseT控制球机转动、视频传输。（以第三方权威机构检测报告为准） 3、至少支持H.265、H.264（Main Profile，High Profile，Baseline Profile）、M-JPEG视频编码方式。 4、变焦不低于24倍。 5、分辨率不低于4K。 6、宽动态范围不低于120dB，亮度鉴别等级不小于11级。 7、球机（F=1.6）彩色模式所需最低照度不高于0.002 lx，能基本分辨被摄目标的轮廓特征；黑白模式最低照度不高于0.001 lx，能基本分辨被摄目标的轮廓特征。 8、支持水平360°旋转；垂直旋转范围可达到-30°~90°。 9、水平手控最大速度不小于300°/s。 10、★支持三码流同时输出，主码流最大支持不低于3840×2160@30fps。（以第三方权威机构检测报告为准） 11、★支持对人员声音进行变声处理，同时对指定区域内识别的人脸（不超过2人）进行马赛克遮挡处理，马赛克等级0~100，变声等级0~100可设置。（以第三方权威机构检测报告为准） | 台 | 6 | 9500 | 57000 | 9550 | 57300
3 | 智能电控终端 | 1、可实现不少于8路强电控制 2、支持8路输出万能插座，单路最大输出功率2200W，整机最大功率3520W 3、可通过通讯接口（RS232和RS485）或RJ45网络接口与电脑或中控连接，用命令进行自动控制 4、可通过按键实现一键开/关机控制 5、可通过按键实现单路开/关控制 6、前面板开/关机状态指示灯 7、支持网络远程在线升级 | 台 | 1 | 6850 | 6850 | 6880 | 6880
4 | 庭审智慧屏 | 1、不低于Android 10.0； 2、不低于4GB 内存； 3、不低于10.4英寸屏幕、1600万色、1920×1200像素； 4、支持蓝牙； 5、支持WIFI； 6、支持通过主机进行强电控制、灯的开启关闭； 7、支持升降屏控制，仅wifi模式下下适用； 8、支持音量控制，支持开关静音； 9、支持图像激励； 10、支持一键开启，按照偏好设定顺序开启主机、强电设备及红外设备； 11、支持一键关闭，按照偏好设定顺关闭主机、强电设备及红外设备； 12、支持一键庭审。支持手动激励； 13、支持用户设置，可跟据现场部署灵活配； | 台 | 1 | 10600 | 10600 | 10650 | 10650
小计 | [5 empty] | 197450 |  | 0
（2）发言及语音转写设备 | [7 empty] | 0
1 | 专业话筒 | 1、阵列式拾音设计，拾音距离可达60—80CM，实现清晰扩声； 2、短管设计，具有更远、更大的拾音范围； 3、全金属结构、一体化、流线型设计，外形高端大气； 4、抗射频干扰（RFI）技术，有效消除手机等射频干扰源对扩声的影响； 5、全平衡式设计，具有良好的共模抑制能力； 技术参数： 类型：ECM阵列式； 咪芯规格及数量：2*Φ16mm； 频率响应：50—15000 Hz； 灵敏度：-32dB±3dB（0dB=1V/pa，@1kHz）； 指向性：超心型 最大声压级：≥120dB 输出阻抗：≤2KΩ； SN：≥60dB（at 1KHZ 1Pa）； 拾音角度上下60度可调； 尺寸：底座（不含连接件）：103*135*50（H）mm，咪管：24*34*196mm。 | 台 | 3 | 3800 | 11400 | 3850 | 11550
2 | 专业话筒（立麦） | 1、全铜材质设计，配合特有的抗干扰电路，可有效抵御射频干扰，提供干净的会议使用环境； 2、独有的双层悬空式减震设计，能够有效地防止固体传导噪音，具有更低的失真和摩擦噪音； 3、采用Φ16mm 大膜咪芯，确保良好的拾音距离，与高保真的原声再现，极佳的声音层次感； 4、独有的防爆音、破音设计，动态范围更大更安全。 换能类型：ECM电容式，Φ16mm； 频率响应： 35Hz-20KHz 灵敏度：-39dB±3 dB（@1KHz，0 dB=1v/Pa） 指向性： 超心型 最大声压级：≥ 131 dB (THD 1%@1KHz) 输出阻抗：≤100Ω 幻象供电：12V-48V(4mA) 等效噪声级：≤26dB（A） 尺寸： ∮38×213mm±1mm（不含底座） 重量：0.36Kg±5g（不含附件） | 台 | 2 | 10000 | 20000 | 10050 | 20100
3 | 智能语音麦克单元（桌面） | 全新数字化设计，网络连接，抗干扰及传输距离大大提高 配合智能语音音频处理一体机具有音频流上传功能 具有一定自重的稳固底座，自带双网口接口用于系统连接 强指向性拾音头设计，从源头防止反馈的产生 无源设备，由麦克主机供电 全数字传输，支持热插拔，插拔网线不会带来任何音频噪音；且支持即插即用 表面处理为全哑光材质，有效屏蔽镁光灯等闪光器材的反射 内置EQ均衡调节，可有效避免啸叫的产生及对音质的改善 | 台 | 20 | 2180 | 43600 | 2200 | 44000
4 | 智能语音麦克单元（立麦） | 全新数字化设计，网络连接，抗干扰及传输距离大大提高 配合智能语音音频处理一体机具有音频流上传功能 具有一定自重的稳固底座，自带1M长RJ45接口网络线缆 超心型指向性拾音头设计，从源头防止反馈的产生 标配一个4口交换机，用于麦克单元网络级联 无源设备，由麦克主机供电 全数字传输，支持热插拔，插拔网线不会带来任何音频噪音；且支持即插即用 表面处理为全哑光涂料，有效屏蔽镁光灯等闪光器材的反射 内置EQ均衡调节，可有效避免啸叫的产生及对音质的改善 支架未升高时高度为95CM，完全升高时可158CM，并可在此高度范围内随意调节，前后拉伸摇臂可调节与地面的倾斜角度，并可调整伸缩距离，以调整距离音源的距离 | 台 | 7 | 2240 | 15680 | 2250 | 15750
5 | 8路智能语音音频处理一体机 | 该设备集手拉手麦克主机、USB声卡、角色绑定、语音激励功能于一体，适用于智慧庭审语音识别应用 具有数字音频流输出功能，可将系统中任一麦克或多只麦克音频以数字音频流方式进行输出 支持多种发言模式：自由讨论模式、数字轮替模式、限制发言模式、审讯模式 自由发言模式：分机单元可以开放式自由按键发言并于发言后自行按键关闭 轮替模式：可设定N支列席单元相互轮替压倒发言 限制模式：可任意设定N支列席单元限制发言 审讯模式：所有代表单元指示灯常亮，每路MIC语音通道处于关闭状态，靠音频触发进行打开，且触发电平每只MIC独立可调 全新数字化设计，网络连接，语音激励精度更高，抗干扰及传输距离大大提高 主机内置EQ均衡调节，可有效避免啸叫的产生及对音质的改善 具有电源、工作主卡双备份功能，且随意指定备份主机 系统支持热插拔，即插即用，会议进行中增加会议单元无插拔噪声 设备两路手拉手输入，1路LINR in，1路AUDIO in 设备支持2路LINE out，1路AUDIO out 设备支持1路以太网口，1路RS232接口 | 台 | 1 | 25000 | 25000 | 25200 | 25200
6 | 16路智能语音音频处理一体机 | 该设备集手拉手麦克主机、USB声卡、角色绑定、语音激励功能于一体，适用于智慧庭审语音识别应用 具有数字音频流输出功能，可将系统中任一麦克或多只麦克音频以数字音频流方式进行输出 支持多种发言模式：自由讨论模式、数字轮替模式、限制发言模式、审讯模式 自由发言模式：分机单元可以开放式自由按键发言并于发言后自行按键关闭 轮替模式：可设定N支列席单元相互轮替压倒发言 限制模式：可任意设定N支列席单元限制发言 审讯模式：所有代表单元指示灯常亮，每路MIC语音通道处于关闭状态，靠音频触发进行打开，且触发电平每只MIC独立可调 全新数字化设计，网络连接，语音激励精度更高，抗干扰及传输距离大大提高 主机内置EQ均衡调节，可有效避免啸叫的产生及对音质的改善 具有电源、工作主卡双备份功能，且随意指定备份主机 系统支持热插拔，即插即用，会议进行中增加会议单元无插拔噪声 设备两路手拉手输入，1路LINR in，1路AUDIO in 设备支持2路LINE out，1路AUDIO out 设备支持1路以太网口，1路RS232接口 | 台 | 1 | 45000 | 45000 | 45200 | 45200
7 | AI语音识别引擎 | 软硬一体，含1路语音识别算法，应用于法院智慧庭审语音识别 设备集成语音识别引擎，支持将庭审内容实时转写成文字 支持语音检出能力，能够在夹杂噪音的环境下连续采集语音信号，并进行过滤，保留有效语音，对有效语音进行识别和翻译 支持语音识别能力：引擎能在离线环境下通过智能语音音频处理一体机采集到的实时音频流，实时转写成文字 主机支持双千兆网口，支持和智能语音音频处理一体机直连，保证语音实时转写效果 语音识别引擎具备声学模型、语言模型、热词模型、自动标点系统。声学模型采用端到端神经网络模型对声学进行建模，语言模型采用ngramLM进行建模，用于计算搜索候选的文本概率，引擎同时支持自动智能标点，能够对识别的文本进行自动添加标点 中文标准普通话语音识别正确率：标准测试集≥97% 识别结果响应时间≤500ms 支持实时语音识别，连续识别语言流内容，即时输出识别结果，并可根据上下文语言模型进行自动校正 支持一句话语音识别，识别不超过一分钟的音频流转成文本 识别热词管理：中文或英语的热词导入及编辑，例如涉及到人名、地名、公司名等特殊易错的词汇，可以作为热词在实时字幕或转写音频文件时直接进行替换，节约后期修改的工作量 支持敏感词过滤：可手动配置敏感词，可用于敏感词进行屏蔽、标注或删除等功能开发 主机HDMI接口支持4K输出，支持分辨率4096/3840*2160@24/30Hz 主机支持6个串口，默认支持RS232 | 套 | 1 | 65000 | 65000 | 65200 | 65200
小计 | [5 empty] | 225680 |  | 0
（3）音响设备 | [7 empty] | 0
1 | 功率放大器 | 1、先进的外观工艺 面板设计新颖时尚、专业大方，整机工艺布局合理，1U高度标准机身，适合安装在任何标准的 19 吋机柜内。 2、经典D类电路，功放稳定可靠，还具有超低失真度； 3、完善的保护功能 电源软启动功能，保证开机瞬间不对电网形成冲击。 采用双重无失真压缩电路，确保功放不过激失真和超功率工作。 电压、电流跟踪技术，确保功放长期工作在安全区域。 多点温度监控，确保功放不过热。 模具成型的绝缘风道设计，保证了安规的要求和功放不过热。 进口导热材料，保证 MOS 管高效散热、安全工作。 4、完善的输入、输出接口 XLR 孔形卡侬插座输入，XLR针形卡侬插座并机输出，简单快捷。 输出接口采用快装接口，避免错接，系统连接高效。 1.输出功率：4x200W/8Ω 4x300W/4Ω； 2.频率响应：20Hz~20kHz ±1dB； 3.总谐波失真(1kHz)：≤0.1%； 4.输入灵敏度(±10%)：0dBu(775mV) 5.输入阻抗(典型值)：平衡 20KΩ，非平衡 10KΩ 6.信噪比(A计权)：≥100dB 7.串音衰减(1kHz)：≥70dB 8.最大功率消耗：1000W 9.电源适应范围：交流~110-242V /50-60Hz 10.整机尺寸（W×D×H）：483×325×44（mm） 11.包装尺寸（W×D×H）：570×550×115（mm） 12.净重/毛重：约 4.5KG / 6KG | 台 | 2 | 10500 | 21000 | 10550 | 21100
2 | 数字调音台 | 1、16路模拟输入（12路Mic，2组RCA）； 2、7寸电容触摸屏1024x600分辨率 3、9个100mm电动推子 4、中英文界面随时切换无需重启 5、内置USB录音、放音功能 6、USB播放器可以识别中文歌曲名 7、内置12个通道独立的反馈抑制器 8、集成音箱管理器 9、开放第三方控制协议 TCP/IP、RS-232控制指令 10、带2个DCA 11、支持PC、Android、IOS端控制，iPad触摸屏全功能控制，实时数据同步； 12、通道名称可自定义 13、内置1个效果器模块 14、可通过网络或者U盘进行系统升级 15、每个输入通道具有4段参量均衡、噪声门、反馈抑制器、高低通、压缩、反相 16、每个输出通道具有8段参量均衡、高低通、压缩、反相 17、输出通道L/R、6BUS和2AUX(AUX1和AUX2/REC)、HeadPhone(L/R) 18、6个BUS和2个AUX混音总线可选择推子前、推子后（PRE/POST） 19、支持100组场景预设功能，可从USB存储器或电脑导出、导入，便于数据备份 20、100个PEQ模式存储 21、内置信号发生器：正弦波、粉红噪声、白噪声 22、通道参数拷贝功能，相同的通道快速复制数据 23、接线方式：平衡式输入、输出卡侬 24、8个推子编组、1个总静音、3个自定义按钮 25、具有增益共享型自动混音（AMM） 技术指标： 1、频率响应：20Hz～20kHz（+1dB，-3dB）； 2、总谐波失真：≤0.01%@0dBu，20Hz～20kHz； 3、信噪比：≥105dB 4、串音：≤-100dB（1kHz） 5、增益：≥76dB 6、最大输入电平：≥18dBu 7、最大输出电平：≥18dBu 8、底噪：≤-90dBu | 台 | 1 | 25500 | 25500 | 25550 | 25550
3 | 数字音频处理器 | 1、3进6出数字音频处理器 2、采用24位DSP技术，高性能AD/DA编解码器，采样率 96kHz 3、灵活组合的输入输出，多种分频模式 4、输入输出音量调节，范围从-80dB到+12dB，最小步进0.1dB 5、每个输入通道有9段参量均衡（PEQ），每个输出通道有15段参量均衡（PEQ），每段均有有参量，低架和高架等多种EQ类型选择 6、输出具备高通和低通滤波器，每个滤波器有多种斜率和类型供选择 7、每个输入/输出通道可设置最长延时达1200.00ms 8、每个输出通道带相位反转功能通道复制功能，令调节更省便 9、输入输出增益：-80dB～+12dB可调，歩进0.1dB 10、压限阈值-40dBu～+20dBu可调，歩进0.5dBu启动时间0.3ms～200ms可调，释放时间50ms～5000ms可调 11、多通道链接功能，可同时设置多个通道参数 12、直观友好的用户界面，USB，RS485等多种方式与上位机连接 技术指标： 1、总谐波失真（1kHz）：≤0.1% 2、信噪比（A计权）：≥105dB 3、频率响应：20Hz～20kHz （±0.5dB） 4、最大输入电平：≥16dBu 5、最大输出电平：≥16dBu 6、最大增益：≥20dB 7、底噪：≤-85dBu 8、尺寸(L×W×H)(mm)：483×254×44 | 台 | 2 | 5800 | 11600 | 5850 | 11700
4 | 电源时序器 | 1、采用MCU控制，使时序时间更准确； 2、采用80A空气开关提供过流保护； 3、LED数码管电源电压指示，时刻监控当前市电电压； 4、RS232串口控制、凤凰控制口,实现单机控制、多机联机控制、远程控制； 5、提供6路直流12V/1.2A输出、1路USB接口的DC5V输出； 6、每路交流输出电源带独立控制按键和LED指示灯 技术指标： 1、电源总功率：交流220V/80A； 2、电源电压显示精度：±2%； 3、可控交流电源输出路数：14路 4、每通道最大输出电流：20A； 5、时序延迟时间：≥0.5S； 6、尺寸(mm)：483×412×100； | 台 | 1 | 4300 | 4300 | 4350 | 4350
小计 | [5 empty] | 62400 |  | 0
（4）电子质证设备 | [7 empty] | 0
1 | 庭审终端 | KX-U6780/8核/16G/512G/2G独显/24寸/国产系统软件 | 套 | 4 | 5500 | 22000 | 5550 | 22200
2 | 75寸示证电视 | 75寸屏幕，4K 144Hz高刷屏，全屏高亮度。 | 台 | 2 | 5950 | 11900 | 6000 | 12000
3 | 桌面显示屏 | 24寸，宽高比16：9，HDMI接口 | 台 | 11 | 2350 | 25850 | 2400 | 26400
4 | 指纹签章一体机 | 电子签名捺印：具备指纹采集、电子签名等功能的智能专用设备，相关人员可通过设备获得所需的签名捺印的服务 同步录音录像：实现电子签章、电子指纹采集过程同步录音录像，实现证据链的不间断和可追溯性 多应用服务：终端内置安卓系统，提供原笔迹签名、信息交互、人像拍照、录音录像、等多种成熟应用 高集成度：终端集成了视频、音频（录/播）、笔迹书写等诸多功能模块。 数据安全：终端内置国密芯片，对整机的用户静态数据都能进行加密处理，保障用户的静态数据安全。当终端进行数据传输时，传输数据可采用加密+签名的手段，保证数据传输过程的保密性和防篡改，保障数据传输安全。 网络接入：支持网络版接入，无驱动设计，直接接入平台进行指纹签章。 | 台 | 1 | 13500 | 13500 | 13550 | 13550
5 | 打印一体机 | 黑白激光一体机，打印/复印/扫描一体，打印速度20页/分钟，连接方式USB，一键驱动安装，打印幅面A4，强制节能产品。 | 台 | 1 | 2100 | 2100 | 2150 | 2150
小计 | [5 empty] | 75350 |  | 0
（5）法庭其他设备材料 | [7 empty] | 0
1 | 网络交换机 | 交换容量：336Gbps，包转发率：96Mpps，24*10/100/1000Base-T以太网端口，4*1000 Base-X SFP光口 | 台 | 1 | 2000 | 2000 | 2050 | 2050
2 | 设备机柜 | 19英寸标准机柜，42U，进深800mm，带静音风扇 | 台 | 1 | 4500 | 4500 | 4550 | 4550
小计 | [5 empty] | 6500 |  | 0
合计 | [5 empty] | 567380 |  | 570880
[6 empty] | 570800 |  | 570880
[6 empty] | -3420 |  | 0
通过整合多种庭审系统和技术手段，实现庭审流程智能化、操作便捷化和数据安全化的新型法庭模式。
多系统融合：集成本地庭审、远程提讯、互联网庭审等功能，支持“一庭多用”；智能辅助：采用AI语音识别、OCR文字识别等技术，实现笔录自动生成、证据智能分析；数据安全：实时监测设备运行状态，提供庭审数据备份和自动恢复功能。
1 A02020400 多功能一体机, 4K高清庭审数字采编播控一体机 具有实时视频预览，主机录像回放和光盘录像回放等功能；支持摄像机供电、视频传输，对云台、镜头等控制功能；支持蓝牙、Wifi通信，配合无线中控终端使用，应能实现主机及外围设备开/关机和示证切换等功能；支持合成画面及独立画面分辨率不低于4K，图像流畅，无明显卡顿。 123,450.00 x 1(台) 123,450.00 2 A02091102 通用摄像机, 全景席位一体机 变焦不低于24倍；分辨率不低于4K；支持水平360°旋转；垂直旋转范围可达到-30°~90°；支持对人员声音进行变声处理，同时对指定区域内识别的人脸进行马赛克遮挡处理。 9,550.00 x 6(部) 57,300.00 3 A02061599 其他电源设备, 智能电控终端 可实现不少于8路强电控制；可通过按键实现一键或单路开/关机控制；前面板开/关机状态指示灯。 6,880.00 x 1(台) 6,880.00 4 A02010109 平板式计算机, 庭审智慧屏 不低于Android 10.0、GB 内存、10.4英寸屏幕、1920×1200像素；支持蓝牙、WIFI；支持一键开启、一键关闭，按照偏好设定顺关闭主机、强电设备及红外设备、一键庭审。 10,650.00 x 1(台) 10,650.00 5 A02091206 话筒设备, 专业话筒 拾音距离达到60cm以上，全金属结构，抗射频干扰（RFI）技术，有效消除手机等射频干扰源对扩声的影响。 3,850.00 x 3(台) 11,550.00 6 A02091206 话筒设备, 专业话筒（立麦） 具有抗干扰电路，有效抵御射频干扰，提供干净的会议使用环境；能够有效地防止固体传导噪音，具有更低的失真和摩擦噪音；确保良好的拾音距离与高保真的原声再现；防爆音、破音设计。 10,050.00 x 2(台) 20,100.00 7 A02091206 话筒设备, 智能语音麦克单元（桌面） 支持网络连接，具有音频流上传功能。 2,200.00 x 20(台) 44,000.00 8 A02091206 话筒设备, 智能语音麦克单元（立麦） 支持网络连接，具有音频流上传功能。支架可调节高度最小范围在100-150cm之间，可调节与地面的倾斜角度及伸缩距离。 2,250.00 x 7(台) 15,750.00 9 A02091299 其他音频设备, 8路智能语音音频处理一体机 集手拉手麦克主机、USB声卡、角色绑定、语音激励功能于一体，适用于智慧庭审语音识别应用；具有数字音频流输出功能，可将系统中任一麦克或多只麦克音频以数字音频流方式进行输出；支持多种发言模式：自由讨论模式、数字轮替模式、限制发言模式、审讯模式。 25,200.00 x 1(台) 25,200.00 10 A02091299 其他音频设备, 16路智能语音音频处理一体机 集手拉手麦克主机、USB声卡、角色绑定、语音激励功能于一体，适用于智慧庭审语音识别应用；具有数字音频流输出功能，可将系统中任一麦克或多只麦克音频以数字音频流方式进行输出；支持多种发言模式：自由讨论模式、数字轮替模式、限制发言模式、审讯模式。 45,200.00 x 1(台) 45,200.00 11 A02021124 语音输入设备, AI语音识别引擎 设备集成语音识别引擎，支持将庭审内容实时转写成文字；支持语音检出能力，能够在夹杂噪音的环境下连续采集语音信号，并进行过滤，保留有效语音，对有效语音进行识别和翻译；支持语音识别能力，引擎能在离线环境下通过智能语音音频处理一体机采集到的实时音频流，实时转写成文字。 65,200.00 x 1(台) 65,200.00 12 A02091203 音频功率放大器设备（功放设备）, 功率放大器 功放稳定可靠，具有超低失真度； 多点温度监控，确保功放不过热。 10,550.00 x 2(台) 21,100.00 13 A02090402 调音台, 数字调音台 16路模拟输入；内置USB录音、放音功能；内置12个通道独立的反馈抑制器；集成音箱管理器。 25,550.00 x 1(台) 25,550.00 14 A02090404 声处理设备, 数字音频处理器 3进6出数字音频处理器z输入输出音量调节围从-80dB到+12dB；多通道链接功能，可同时设置多个通道参数。 5,850.00 x 2(台) 11,700.00 15 A02061599 其他电源设备, 电源时序器 采用MCU控制，使时序时间更准确；80A空气开关提供过流保护。 4,350.00 x 1(台) 4,350.00 16 A02010499 其他终端设备, 庭审终端 8核/16G/512G/2G独显/24寸/国产系统软件。 5,550.00 x 4(台) 22,200.00 17 A02091001 普通电视设备（电视机）, 75寸示证电视 75寸屏幕，4K 144Hz高刷屏，全屏高亮度。 6,000.00 x 2(台) 12,000.00 18 A02021104 液晶显示器, 桌面显示屏 24寸，宽高比16：9，HDMI接口。 2,400.00 x 11(台) 26,400.00 19 A02021126 数据录入设备, 指纹签章一体机 具备指纹采集、电子签名等功能；实现电子签章、电子指纹采集过程同步录音录像，实现证据链的不间断和可追溯性。 13,550.00 x 1(台) 13,550.00 20 A02021099 其他打印机, 打印一体机 黑白激光打印/复印/扫描一体。 2,150.00 x 1(台) 2,150.00 21 A02010202 交换设备, 网络交换机 交换容量：336Gbps，包转发率：96Mpps，24*10/100/1000Base-T以太网端口，4*1000 Base-X SFP光口。 2,050.00 x 1(台) 2,050.00 22 A02010601 机柜, 设备机柜 19英寸标准机柜，42U，进深800mm，带静音风扇. 4,550.00 x 1(个) 4,550.00