## 配置清单
会议系统配置清单
序号 | 名称 | 规格参数 | 数量 | 单位 | 型号 | 备注
1 | 会议主机+高清摄像机 | 1、★具有液晶显示屏，可以显示终端 IP 地址、升级状态等功能。显示工作状态：启动、升级、休眠、异常信息（温度异常、外设连接异常）、H.323号码、SIP号码。提供国家权威第三方检测机构检测报告以证明。（提供国家权威第三方检测机构检测报告以证明）2、支持64kbps至8Mbps速率，速率任意可调。3、支持H.265， H.264HP(High Profile)，H.264，视频编解码。4、支持30fps、1080P60fps、1080P30fps、720P60fps图像格式。5、支持G.722、G.711A、G.711U、G.722.1、G.722.1C、G.719、G.729A 、AAC-LD、AAC-LD Stereo音频算法6、支持H.239和BFCP双流协议。7、★支持辅流伴音功能，可通过HDMI接口发送辅视频到远端会场，可对音频、视频内容进行共享，同时在本地会场也能听到辅流声音。提供国家权威第三方检测机构检测报告以证明。8、可以将一个视频源图像到任意一个输出通道显示,也可以将任意一个视频源图像输出到指定的输出通道显示；9、★支持三屏三显，终端支持在三个显示设备上分别输出本地图像、远端图像、辅流图像，其中一个显示设备也可输出上述图像组合后的多画面图像。提供国家权威第三方检测机构检测报告以证明。10、★支持合视传输功能，支持将两路视频源合并为一路视频发送到远端会场，实现同一会场不同角度的图像呈现。提供国家权威第三方检测机构检测报告以证明。11、支持字幕、T.140短消息和横幅。12、支持H.235、TLS/SRTP加密协议，AES加密标准，支持强密码功能,密码设置需包含数字、字母、特殊字符三类。。13、具备多种检测机制，能够实现环回测试、音频输入输出检测、网络测试、IP地址冲突检测、网络断线检测等功能，支持掉线重呼，支持抗丢包策略。14、★设备支持抗丢包修复能力，丢包达80%时，声音信号清晰流畅，无卡顿现象。提供国家权威第三方检测机构检测报告以证明。15、★支持端到端低时延，视频画面经过本地采集、编码、网络传输、解码、显示输出后整体时延不超过200ms。提供国家权威第三方检测机构检测报告以证明。16、支持智能丢包重发、QoS机制。17、★支持PC控制台功能，支持 PC 通过专用控制台软件预览主视频、辅视频及本地画面，同时实现会控功能。提供国家权威第三方检测机构检测报告以证明。18、支持不少于4路高清视频输入接口，输入接口支持HDBaseT、HDMI、VGA等接口。支持不少于4路高清视频输出接口，输出接口支持VGA、HDMI等接口。19、支持终端通过HDBaseT三合一接口与摄像机进行连接，该接口支持会议终端与摄像机之间视频、信令传送，以及对摄像机供电。20、终端的HDBaseT接口支持100米长距离传输。 | 1 | 套 |  | 支持与上级系统对接 须注明产品型号
2 | 会议音箱 | 1、适用于各类会议系统、宴会厅、教室、多功能报告厅，可充当返听、台唇、补声扬声器； 2、分频器采用全通相位设计，优化了扬声器系统的相位响应；3、具有均匀且平滑的轴向和偏轴向的响应；4、箱体采用优质木工板，外饰黑色水性洒点漆。技术指标：1、额定阻抗：8Ω；2、额定功率：250W；3、特性灵敏度：97dB；4、连续声压级：121dB；5、最大声压级：127dB；6、额定频率范围：55～20000Hz；7、扬声器单元：LF：1×10" HF：1×1.35"；8、覆盖角度（H×V）：90°×60°；9、输入接口：NL4MP×2；10、尺寸（mm）：530(H)×328(W)×328(D)； 11、净重：15.7 kg。 | 4 | 只 |  | 须注明产品型号
3 | 智慧运算中心标准版 | 1、产品接口： ≥8*AUDIO IN、 ≥8*AUDIO OUT、 ≥1*RS232、 ≥1*RS485、≥4*GIPO、≥1路 ETHERNET 以太网接口；2★、音频矩阵： ≥8路模拟输入、 ≥8路模拟输出，可持手机、平板与电脑端上位机软件、物联网平台任意切换；（提供封面带“CNAS”或“CMA”或“ilac-MRA”标识的检测报告原件扫描件，并加盖制造商公章）3、音频处理：输入通道支持ANS噪声抑制、AFC反馈抑制、AEC回声消除、信号发生器、扩展器、压缩器、自动增益及参量均衡，输出通道支持延时器、分频器、高低通滤波器、限幅器、参量均衡；4、均衡器：≥8段英式参量均衡，≥5中滤波器选择；5、支持断电自动保护记忆功能； 6、支持≥16组场景预设功能；7、支持中控功能，其中≥1*RS232、≥1*RS485、≥4*GPIO，可用于控制外部设备8★、物联网功能：支持对接物联网平台，可通过平台实时查看设备在线状态，实时电平、通道静音状态、矩阵混音状态，同时控制音频矩阵切换、音量大小、静音，实时控制设备中控功能等。（提供封面带“CNAS”或“CMA”或“ilac-MRA”标识的检测报告原件扫描件，并加盖制造商公章） | 1 | 台 |  | 须注明产品型号
4 | 主席单元 | 1、类型：ECM阵列式； 2、咪芯规格：≥φ16mm；3★、咪芯数量≥2颗；（提供封面带“CNAS”或“CMA”或“ilac-MRA”标识的检测报告原件扫描件，并加盖制造商公章）4、具有红色LED；5、频率响应：40—1560Hz； 6、灵敏度：≤-32dB；7、指向性：超心型8、最大声压级：≥120dB9、输出阻抗：≤2KΩ；10、供电：幻象48V。 | 6 | 支 |  | 须注明产品型号
5 | 调音台 | 1、不少于12路话筒/线路（COMBO XLR接口）输入接口；不少于2组立体声（RCA插座）输入接口；2、不少于2路主输出、6路编组输出、2路辅助输出、1路立体声辅助输出、不少于1组立体声耳机输出；3、不低于7寸触摸屏，1024×600分辨率，中英文界切换无需重启；4、内置USB录音、放音功能，USB播放器可以识别中文歌曲名；5★、内置不少于12个通道独立的反馈抑制器，集成音箱管理器；（提供封面带“CNAS”或“CMA”或“ilac-MRA”标识的检测报告原件扫描件，并加盖制造商公章）6、支持RS232、TCP/IP协议，便于第三方中控控制；7、不少于9个100mm电动推子；8、可通过网络或U盘系统升级；9、输入通道具有不少于4段参量均衡、噪声门、反馈抑制器、高低通、压缩、反相；10、输出通道具有不少于8段参量均衡、高低通、压缩、反相、延时器；11、支持不少于100组场景预设功能，可导出、导入USB存储器，便于数据备份；12、内置信号发生器：正弦波、粉红噪声、白噪声；13、通道参数拷贝功能，相同的通道快速复制数据；14、支持2个DCA分组；15、支持PC端，Android端及IOS端控制；16★、支持AMM自动混音；（提供封面带“CNAS”或“CMA”或“ilac-MRA”标识的检测报告原件扫描件，并加盖制造商公章）17、频率响应：20Hz～20kHz（±1dB）；18、总谐波失真：≤0.01%@0dBu，1kHz；19、信噪比(A计权)：≥105dB；20、串音：≥-100dB（1kHz）21、增益：≥76dB；22、最大输入输出电平：≥18dBu； | 1 | 台 |  | 须注明产品型号
6 | 功放 | l 、专业的铝合金型材面板。 2、具备超高的开环增益， 双重负反馈， 保证功放稳定可靠的同时， 还具有超低失真度。 3、完善的保护功能： 电源软启动功能，保证开机瞬间不对电网形成冲击。采用双重无失真压缩电路，确保功放不过 激失真和超功率工作。电压、电流跟踪技术，确保功放长期工作在安全区域。多点温度监控，确保功放不过热。模具成型的绝缘和风道设计，保 证了安规的要求和功放不过热。进口导热材料，保 证M OS管高效有效的散热。 4、完善的输入、输出接口： XLR 孔形卡侬插座， 并机简单快捷。输出接口采用快装接口，避免错接，系统连接高效。 5、电源电压适应范围： AC11OV ~ 242V,50Hz/60Hz: 6、耐压测试： 对电源端子与金屈外壳之间进行测试：高压≥1500v ac(10ma)冲击60s无飞弧无击穿。 7、频率响应： 20Hz~ 20kHz) 8、总谐波失真：≤0.1% 9、信噪比(A计权）： ≥1OO dB: 1 0、输入灵敏度（土1 0%): OdBu(775mv) 11 、串音衰减(1kHz):≥70dB: 1 2、增益差≤1dB: 1 3、额定功率： ≥2x300W/8Ω,2x45 0W/4Ω,桥接乏1x900W/8oΩ: 14 、输入阻抗： 20kΩ( 平衡），10kΩ(非平衡） 15 、阻尼系数： ≥250(8Ω,20~ 200Hz): 16、具有开机电源软启动、短路、过载、直流、过热保护、变压器过热保护和DC漂移等多重检测保护性能； | 1 | 台 |  | 须注明产品型号
7 | 多功能插头 | 多功能音频地插头 | 2 | 台
8 | 音频线 | 25米音频延长线 | 6 | 根
9 | 线材 | 网线、电源线、音箱线、HDMI高清线等线 | 1 | 项
10 | 辅材 | PVC管、水晶头、扎带、胶布等 | 1 | 项